## 需求
编号 | 所属模块 | 需求名称 | 需求描述 | 验收标准 | 优先级 | B | C | 关闭原因
16920 | /其他需求/维护软件(#18182) | 可追溯性_完整的日志记录 |  | 完整的日志记录 | F0-必须满足 | 0 | 1
16919 | /其他需求/维护软件(#18182) | 参数文件化_可以一键将设备参数导出到文件 |  | 可以一键将设备参数导出到文件 | F0-必须满足 | 0 | 1
16918 | /其他需求/维护软件(#18182) | 参数文件化_可以一键从文件导入参数到设备 |  | 可以一键从文件导入参数到设备 | F0-必须满足 | 0 | 1
16917 | /其他需求/维护软件(#18182) | 参数文件化 |  | 机器参数以文件的形式保存 | F0-必须满足 | 0 | 1
16915 | /其他需求/维护软件(#18182) | 可以通过维护软件设置或更改设备参数 |  | 可以通过维护软件设置或更改设备参数 | F0-必须满足 | 0 | 1
16914 | /其他需求/维护软件(#18182) | 维护软件可以独立驱动运动部件，具有防呆提示功能 |  | 可以独立驱动运动部件，具有防呆提示功能 | F0-必须满足 | 0 | 1
16913 | /其他需求/维护软件(#18182) | 感应器状态实时显示 |  | 可以查询所有传感器状态，感应器状态实时显示 | F0-必须满足 | 0 | 1
16912 | /其他需求/维护软件(#18182) | 维护软件的界面简洁，按模块分页显示 |  | 界面简洁，按模块分页显示 | F0-必须满足 | 0 | 1
16911 | /其他需求/维护软件(#18182) | 独立的维护软件 |  | 独立的维护软件。 | F0-必须满足 | 0 | 1
16910 | /其他需求/环境要求(#18044) | 存储温度-10~60℃ | 存储温度-10~60℃ |  | F0-必须满足 | 0 | 2
16909 | /其他需求/环境要求(#18044) | 工作温度-10~35℃ | 工作温度-10~35℃ |  | F0-必须满足 | 0 | 2
16906 | /其他需求/认证及文档(#18045) | 接口说明文档 | 电子版 | 接口说明文档 | F0-必须满足 | 0 | 1
16903 | /其他需求/认证及文档(#18045) | 产品规格书 | 产品规格书 |  | F0-必须满足 | 0 | 1
16902 | /其他需求/可靠性(#18047) | 软件句柄及内存占用 | 连续运行24小时，句柄及内存占用无明显增加 |  | F0-必须满足 | 0 | 1
16901 | /其他需求/工艺设计及规范(#18048) | 接线牢靠 | 接线牢靠 |  | F0-必须满足 | 0 | 1
16900 | /其他需求/工艺设计及规范(#18048) | 布线 | 1.实际布线与电气图一致 2.有线标 3.走线整洁、整齐 |  | F0-必须满足 | 0 | 1
16899 | /其他需求/工艺设计及规范(#18048) | 美观性 | 1.颜色均匀，同种颜色的部件无明显色差 2.外壳无划痕、无裂痕 |  | F0-必须满足 | 0 | 1
16898 | /其他需求/工艺设计及规范(#18048) | 铭牌 | 内容包括：产品名称、型号、产品标准编号、制造厂名称、地址、出厂日期、商标等项。其标志应简明、清晰、端正和牢固 |  | F0-必须满足 | 0 | 1
16897 | /其他需求/工艺设计及规范(#18048) | 标签 | 标签打印应清晰、完整，贴附无气泡、起翘等 |  | F0-必须满足 | 0 | 1
16896 | /其他需求/认证及文档(#18045) | 认证类型：CE、RoHS | 1. CE 2. RoHS 3.设备无需做认证 |  | F0-必须满足 | 0 | 1
16895 | /其他需求/工艺设计及规范(#18048) | 设备易维护 | 1.各螺丝孔位置需考虑是否有足够空间给常用螺丝刀拆卸； 2.螺丝种类尽可能少； 3.设备维护尽量避免用螺钉打开，尽量用开锁的方式。目前设备太多螺丝，新机优化 |  | F0-必须满足 | 0 | 1
16894 | /其他需求/工艺设计及规范(#18048) | 虹膜模块位置 | 采用11月27日布局评审后的最终的布局设计 |  | F0-必须满足 | 0 | 1
16714 | /其他功能模块/UPS(#18055) | UPS_规格 | Phoenix Contact TRIO-UPS-2G/1AC/1AC/230V/750VA . |  | F0-必须满足 | 0 | 1
16713 | /其他功能模块/背景板(#18056) | 背景板_尺寸及外观 | 1.背景板尺寸参考现有泰国背景板：LED面板最小尺寸（无框架）：宽750mm、高1300mm 带边框的尺寸:宽度（框架）794 mm、高度（框架）1345 mm；（底座）宽度（支架）860 mm；(整体)支架高度2230mm；（底座）支架宽度500 mm 2.包含压线块（应力消除），设计安装距离在2.5m左右 3.采用与现有2600C不同的配色/外观设计，有差异性 |  | F0-必须满足 | 0 | 1
16712 | /其他功能模块/补光灯(#18043) | 上补光灯 |  | 在不同环境光的情况下（例如：原环境光导致人像左右亮度不同）， 补光灯可以平衡环境光，做到均匀补光的效果 | F0-必须满足 | 0 | 1
16711 | /其他功能模块/操作平台(#18052) | 笔的位置 | 笔用磁铁吸附在机柜标注区域上。笔固定的位置方便整个签名区域使用，笔绳足够长，可以轻松更换笔。 需要避免笔绳下垂影响到护照阅读器或指纹的采集 |  | F0-必须满足 | 0 | 1
16710 | /其他功能模块/操作平台(#18052) | 操作平台_外设位置及指示灯 | 1. 进行采集指纹及护照阅读器时角度自然，安装在控制台上的水平夹角不应超过 5° 度， 2. 外设硬件附近有状态指示灯，提示用户（环境摄像头、POS机、电话除外） |  | F0-必须满足 | 0 | 2
16709 | /其他功能模块/操作平台(#18052) | 操作平台_耳机插孔 | 1. 带有触摸操作（适合盲人使用）的耳机插孔； 2.采用银色AT02-53001 |  | F0-必须满足 | 0 | 1
16708 | /其他功能模块/操作平台(#18052) | 操作平台_设计要求 | 1.面板可整个拆卸更换 2.固定螺丝孔位不外漏 3.操作面板考虑做翻盖设计 4.操作面板考虑做翻盖设计,提供设计和客户确认后新版优化 5. 操作台底部距离地面最低665mm，最高1065mm 6.操作台的外设集成要尽量做防溅水设计，新版优化 |  | F0-必须满足 | 0 | 2
16707 | /其他功能模块/操作平台(#18052) | 操作平台_升降电机 | 1. 需要防伤人的自释放功能 2. 具备物理按键控制平台升降 3. 应用方面，需要控制升降柱使用频率（Linak参考值为10%，或2分钟的操作和18分钟的休息），另外，按照应用模拟的频率，进行老化测试。 4. 需要考虑当丢失高度时，升降不会冲出限高（物理限高） |  | F0-必须满足 | 0 | 6
16706 | /其他功能模块/触摸屏(#18040) | 触摸屏+无源签名笔 | //采用选型优比的屏：15.6寸1920*1080 32210243 带有签名笔 |  | F0-必须满足 | 0 | 7
16705 | /其他功能模块/传感器(#18041) | 红外测距模块 | 1. 按照IS0/IEC 39794-5:的推荐，对于1：N比对采集的人像照片的最佳采集距离在1.2~2.5m， 2. 样机采用距离传感器而不是景深摄像头； | 检测人的距离，只有在人像距离在相机拍照范围内，可以拍照 | F0-必须满足 | 0 | 1
16704 | /其他功能模块/电话(#18054) | 电话模块：客供 | 客供 |  | F0-必须满足 | 0 | 1
16703 | /其他功能模块/喇叭/扬声器(#18051) | 扬声器 | 1.左右各一个； 2.扬声器位置方便收听声音 |  | F0-必须满足 | 0 | 2
16702 | /其他功能模块/支付模块(#18053) | 支付模块（客供）_规格 | 演示现场决定是否安装POS；具体型号由合作伙伴决定，自助柜保留安装位置。 |  | F0-必须满足 | 0 | 1
16701 | /其他功能模块/主机(#18039) | 电脑_规格 | 采用2600C 2.1版的研华770V3工控机，win11 企业版LSTC |  | F0-必须满足 | 0 | 1
16700 | /其他需求/安全性(#18046) | 操作安全设计 | 1.防夹的机构要避免可能的伤人的情况 2.设备所有边角，尤其是可碰到人的边缘需做圆 |  | F0-必须满足 | 0 | 1
16699 | /其他需求/电源(#18057) | 电源 | 1. 电压：230V / 110V宽电压 2. 电流保护：10A，带电涌保护 3. 频率：50/60 Hz 4. 插头：泰国 5. 电源开关在机柜内部，靠近维修门方便开关。 |  | F0-必须满足 | 0 | 3
16698 | /其他需求/工艺设计及规范(#18048) | 丝印 | 1. 每个外设的 丝印文字（英文） 2. Logo颜色为白色 3. 操作凭条颜色 保留黑色 |  | F0-必须满足 | 0 | 1
16697 | /其他需求/工艺设计及规范(#18048) | 对外接口 | 1.电源线 2.网线 3.线出口从背后出 |  | F0-必须满足 | 0 | 1
16696 | /其他需求/工艺设计及规范(#18048) | 安装_固定方式与搬运 | 1.底部预留地孔安装螺丝位 2.金属面不得与地面直接接触，需要硅胶垫或其他非金属材料隔离 3. 保留至少2个用于地面固定的螺丝孔，但孔要加宽一点（适合使用膨胀螺丝大小） 4. 更方便移动搬运的设计 |  | F0-必须满足 | 0 | 1
16695 | /其他需求/工艺设计及规范(#18048) | 整机尺寸 | 按照最终确认的外观设计 |  | F0-必须满足 | 0 | 1
16694 | /其他需求/工艺设计及规范(#18048) | 整机设计要求 | 1.比原2600C（主柜+副柜）的占地面积更小， 2.缝隙设计参考2600C标准（1mm），外观不能有可见螺丝 3.带有散热设计，在室内常温最大负载使用情况下，机体内部温度不能到达60度，若有风扇设计则需要包含可更换滤棉 |  | F0-必须满足 | 0 | 2
16693 | /其他需求/机电安全(#18049) | 电气安全 | 1.外壳接地保护 2.电源线及网线连接口设计在柜子内部，且有固定结构压紧线缆防止被外部拉扯出 |  | F0-必须满足 | 0 | 1
16692 | /主要功能模块/虹膜(#18050) | 虹膜模块_规格 | 1.模块型号： 采用眼神 ECX101-80 |  | F0-必须满足 | 0 | 2
16691 | /主要功能模块/护照阅读器(#18035) | 护照阅读器_型号及安装要求 | 1.型号：Desko penta searner 4X cube 2.安装要求：主要与护照阅读器接触面不得为金属件，且附近金属件与护照阅读器需距离至少2.5cm |  | F0-必须满足 | 0 | 3
16690 | /主要功能模块/环境监控摄像头(#18032) | 环境监控摄像头 | 型号：LHT-850C15B-A9，500万像素 接口：网口或USB 广角：视场角足够大确保采集指纹时，此相机可以拍到完整人像和手 2. 需要考虑连续视频使用的可靠性 |  | F0-必须满足 | 0 | 4
16689 | /主要功能模块/凭条打印机(#18034) | 凭条打印机_规格 | 研科 ET80-X，位置按照最终的外观设计 |  | F0-必须满足 | 0 | 3
16688 | /主要功能模块/人像采集摄像头(#18031) | 人像采集摄像头_手动控制按钮 | 1.同2600C，含升降柱上下以及相机电机上下按钮 2.按键移动时，防夹传感器 |  | F0-必须满足 | 0 | 1
16687 | /主要功能模块/人像采集摄像头(#18031) | 人像采集摄像头_指示灯提醒注意镜头 | 1.指导被拍摄人目视镜头 2. LED灯亮时不能影响到人像的拍照（玻璃反光的情况） |  | F0-必须满足 | 0 | 1
16686 | /主要功能模块/人像采集摄像头(#18031) | 人像采集摄像头_升降电机 | 1.噪音：在距离1米的范围内，1m距离噪音不超过60 dBA 2.升降速度可调（至少满足120mm/sec up and down） 3.步进电机的驱动器配置要避免突然加速/减速对相机造成损坏 |  | F0-必须满足 | 0 | 4
16685 | /主要功能模块/人像采集摄像头(#18031) | 人像采集摄像头 | 1. Canon EOS R100 + Canon RF-S 18-45mm F4.5-6.3 IS STM + 假电池 + Canon DR-E18 DC coupler 2.相机高度：至少达到现在2600C泰国的 “最低1058mm,最高1864mm（含升降平台+相机升降的高度）”的范围，误差范围+/-10mm(平台电机误差不超过+/-5mm以及相机电机误差不超过+/-5mm） 3.由于模块与水平面存在夹角，所以设计时需注意把摄像头垂直与地面，另外注意视角不被前面玻璃挡住。 |  | F0-必须满足 | 0 | 7
16684 | /主要功能模块/扫码枪(#18033) | 扫码枪_规格 | 二维码扫描模块，35992267 Q57 牛图 位置按照最新的外观设计的位置 |  | F0-必须满足 | 0 | 3
16683 | /主要功能模块/身份证阅读器(#18037) | 接触式读卡器_规格 | 采用ID bridge -CT30，位置按照最终的外观设计 |  | F0-必须满足 | 0 | 3
16682 | /主要功能模块/指纹仪(#18036) | 指纹仪 | 1. 型号：Kojak PL desktop IB 迪安杰 35110064 2. 安装要求：尽可以靠边缘安装，方便指纹采集 3. 使用 FP 扫描仪进行扫描时，人体应将肘部呈 90° 4. 需要考虑442采集两个大拇指的到边的距离，目前外观设计采集双拇指困难，需要改善 5. 带外壳 |  | F0-必须满足 | 0 | 4

## 系统数据
/(#0)
/整机关键指标(#18026) | 客户
/主要功能模块(#18027) | 用户
/主要功能模块/人像采集摄像头(#18031) | 产品经理
/主要功能模块/环境监控摄像头(#18032) | 市场
/主要功能模块/扫码枪(#18033) | 客服
/主要功能模块/凭条打印机(#18034) | 运营
/主要功能模块/护照阅读器(#18035) | 技术支持
/主要功能模块/指纹仪(#18036) | 竞争对手
/主要功能模块/身份证阅读器(#18037) | 合作伙伴
/主要功能模块/虹膜(#18050) | 开发人员
/其他功能模块(#18028) | 测试人员
/其他功能模块/主机(#18039) | Bug
/其他功能模块/触摸屏(#18040) | 论坛
/其他功能模块/传感器(#18041) | 其他
/其他功能模块/指示灯(#18042)
/其他功能模块/补光灯(#18043)
/其他功能模块/喇叭/扬声器(#18051)
/其他功能模块/操作平台(#18052)
/其他功能模块/支付模块(#18053)
/其他功能模块/电话(#18054)
/其他功能模块/UPS(#18055)
/其他功能模块/背景板(#18056)
/业务功能（DIS）(#18029)
/其他需求(#18030)
/其他需求/可靠性(#18047)
/其他需求/环境要求(#18044)
/其他需求/安全性(#18046)
/其他需求/电源(#18057)
/其他需求/机电安全(#18049)
/其他需求/工艺设计及规范(#18048)
/其他需求/认证及文档(#18045)
/其他需求/维护软件(#18182)